## Feuil1
|  | Nécessaire | En stock | A commander | Prix | Prix unitaire | Colisage | Prix | Fournisseur | URL
Entrée 220V | Embase mâle verticale C14 2P+T | 1 | 0 | 1 | 1.28 | 1.28 | 1 | 1.28 | Conrad | https://www.conrad.fr/ce/fr/product/1567149/Connecteur-secteur-TRU-COMPONENTS-embase-male-verticale-Nbr-total-de-poles-2-PE-10-A-noir-1-pcs/?ref=detview1&rt=detview1&rb=1
| Prise Male 220V | 1 | 1 | 0
| Interrupteur 220V | 1 | 0 | 1 | 1.82 | 1.82 | 1 | 1.82 | Conrad | https://www.conrad.fr/p/interrupteur-a-bascule-marquardt-18811105-250-vac-12-a-1-x-offon-ip40-a-accrochage-1-pcs-703042
Sorties 220V | Embase femelle verticale C13 2P+T | 16 | 1 | 15 | 22.2 | 1.48 | 1 | 1.48 | Conrad | https://www.conrad.fr/ce/fr/product/1570248/Connecteur-secteur-TRU-COMPONENTS-embase-femelle-verticale-Nbr-total-de-ples-2-PE-10-A-noir-1-pcs/?utm_source=google-search-product&utm_medium=comparateur&utm_campaign=1570248&WT.mc_id=comparateur-gsp-1570248&LGWCODE=1570248;43857;390&gclid=EAIaIQobChMI0ZXhkOGu3gIV7BXTCh1eXQhxEAQYASABEgKVffD_BwE
Entrée USB | Adaptateur USB mâle/femelle A-B réversible | 1 | 0 | 1 | 8.79 | 8.79 | 1 | 8.79 | Conrad | https://www.conrad.fr/p/fiche-usb-b-neutrik-neutrik-nausb-w-b-746648
Température | Jack 3,5 mm mâle stéréo | 3 | 3 | 0 | 0 | 0.415 | 4 | 1.66 | AliExpress | https://fr.aliexpress.com/item/4-pcs-DIY-Mini-3-5mm-St-r-o-Casque-Jack-3-4-5-P-le/32896360448.html?spm=a2g0w.search0204.3.275.70464fd8AbanSI&ws_ab_test=searchweb0_0%2Csearchweb201602_2_10065_10068_319_10892_317_10696_10924_453_10084_454_10083_10618_10920_10921_10304_10922_10307_10820_10821_537_10302_536_5730115_10843_10059_10884_10887_100031_321_322_10103_5729115_10930%2Csearchweb201603_51%2CppcSwitch_0_ppcChannel&algo_pvid=5f68fbfa-9075-45de-a2d3-0927c8b74044&algo_expid=5f68fbfa-9075-45de-a2d3-0927c8b74044-38
| Embase 3,5 mm femelle stéréo | 3 | 0 | 3 | 0.372 | 0.124 | 10 | 1.24 | AliExpress | https://fr.aliexpress.com/item/10-Pcs-3-5mm-Femelle-Audio-Connecteur-3-Broches-DIP-Jack-Pour-PJ-301M-Casque-R24/32842790502.html?spm=a2g0w.search0204.3.104.70403602YVka6I&ws_ab_test=searchweb0_0%2Csearchweb201602_2_10065_10068_319_10892_317_10696_10924_453_10084_454_10083_10618_10920_10921_10304_10922_10307_10820_10821_537_10302_536_5730115_10843_10059_10884_10887_100031_321_322_10103_5729115_10930%2Csearchweb201603_51%2CppcSwitch_0_ppcChannel&algo_pvid=f1627bf1-255f-41c8-90bf-d10ec97d5ed7&algo_expid=f1627bf1-255f-41c8-90bf-d10ec97d5ed7-16
| Thermomètre DS18B20 | 3 | 3 | 0 | 0 | 1.25 | 1 | 1.25 | AliExpress | https://fr.aliexpress.com/item/1-pcs-DS18B20-tanche-1-m-tres-temp-rature-sonde-temp-rature-capteur-neuf-en-stock/32853136998.html?spm=a2g0w.search0204.3.8.189b6859z1Zcvn&s=p&ws_ab_test=searchweb0_0,searchweb201602_2_10065_10068_319_10892_317_10696_10924_453_10084_454_10083_10618_10920_10921_10304_10922_10307_10820_10821_537_10302_536_5730115_10843_10059_10884_10887_100031_321_322_10103_5729115_10930,searchweb201603_51,ppcSwitch_0_ppcChannel
Niveau d'eau | Jack 2,5 mm mâle mono | 2 | 2 | 0 | 0 | 0.395 | 4 | 1.58 | AliExpress | https://fr.aliexpress.com/item/4-pcs-R-Connecteur-Audio-Plug-PRINTEMPS-SOUDURE-ADAPTATEUR-CONNECTEUR-2-5mm-mono-M-LE-JACK/32923231376.html?spm=a2g0w.search0204.3.134.1b2469e1wkYvC0&ws_ab_test=searchweb0_0%2Csearchweb201602_2_10065_10068_319_10892_317_10696_10924_453_10084_454_10083_10618_10920_10921_10304_10922_10307_10820_10821_537_10302_536_5730115_10843_10059_10884_10887_100031_321_322_10103_5729115_10930%2Csearchweb201603_51%2CppcSwitch_0_ppcChannel&algo_pvid=a7a8275e-71f4-434e-8de1-e8455f9cb720&algo_expid=a7a8275e-71f4-434e-8de1-e8455f9cb720-20
| Embase 2,5 mm femelle mono | 2 | 0 | 2 | 0.176 | 0.088 | 10 | 0.88 | AliExpress | https://fr.aliexpress.com/item/10Pcs-Good-Quality-2-5mm-Female-Audio-Connector-3-Pin-DIP-Headphone-Jack-Socket/32699305178.html?spm=a2g0w.search0204.3.56.4c174258stYP14&ws_ab_test=searchweb0_0,searchweb201602_2_10065_10068_319_10892_317_10696_10924_453_10084_454_10083_10618_10920_10921_10304_10922_10307_10820_10821_537_10302_536_5730115_10843_10059_10884_10887_100031_321_322_10103_5729115_10930,searchweb201603_51,ppcSwitch_0_ppcChannel&algo_expid=553f1201-baf0-4025-b737-8c0b8a0e78a8-8&algo_pvid=553f1201-baf0-4025-b737-8c0b8a0e78a8
| Capteur niveau eau coudé | 2 | 2 | 0 | 0 | 3.05 | 1 | 3.05 | Amazon | https://www.amazon.fr/Aquarium-r%C3%A9servoir-capteur-interrupteur-flotteur/dp/B006Z968TC/ref=pd_cp_60_4?_encoding=UTF8&pd_rd_i=B006Z968TC&pd_rd_r=c6a959e4-edb9-11e8-9b97-b1c6d07c4ee4&pd_rd_w=ehsND&pd_rd_wg=IJkJd&pf_rd_i=desktop-dp-sims&pf_rd_m=A1X6FK5RDHNB96&pf_rd_p=767bee29-b3dc-4737-bd35-530d818921d9&pf_rd_r=0ZEBSBRAF46MCJTEH0DJ&pf_rd_s=desktop-dp-sims&pf_rd_t=40701&psc=1&refRID=0ZEBSBRAF46MCJTEH0DJ
Module RTC | DS 1302 | 1 | 0 | 1 | 0.69 | 0.69 | 1 | 0.69 | AliExpress | https://fr.aliexpress.com/item/Hot-Sale-Smart-Electronics-DS1302-Real-Time-Clock-ModuleWith-CR2032-for-arduino-UNO-MEGA-Development-Board/32556438583.html?spm=a2g0w.search0204.3.69.5ca6181a2499G8&ws_ab_test=searchweb0_0,searchweb201602_2_10065_10068_319_10892_317_10696_10924_453_10084_454_10083_10618_10920_10921_10304_10922_10307_10820_10821_537_10302_536_5730115_10843_10059_10884_10887_100031_321_322_10103_5729115_10930,searchweb201603_51,ppcSwitch_0_ppcChannel&algo_expid=7dbe3d10-0ebe-4c50-af85-36e74e2697bd-1&algo_pvid=7dbe3d10-0ebe-4c50-af85-36e74e2697bd
Circuit imprimé | R1 470 1/4W | 32 | 0 | 32 | 0.1856 | 0.0058 | 100 | 0.58 | AliExpress | https://fr.aliexpress.com/item/100-pcs-M-tal-film-r-sistance-1-4-w-s-rie-1R-2-2-m/32853910663.html?spm=a2g0w.search0104.3.2.5f215d31b0xdx4&ws_ab_test=searchweb0_0%2Csearchweb201602_4_10065_10068_5734615_319_10892_317_5734813_10696_5734713_10924_453_10084_454_10083_10618_10920_10921_10304_10922_10307_10820_10821_537_10302_536_5730115_10843_10059_10884_10887_100031_321_322_10103_5729115_5734515_10930%2Csearchweb201603_51%2CppcSwitch_0&algo_pvid=b804b1c4-e9b1-4761-92a5-2237d0a11fb6&algo_expid=b804b1c4-e9b1-4761-92a5-2237d0a11fb6-0
| R2 1K 1W | 16 | 0 | 16 | 0.2592 | 0.0162 | 50 | 0.81 | AliExpress | https://fr.aliexpress.com/item/50-pcs-1-w-M-tal-Film-R-sistance-R-sistance-1-51R-51-k-510R/32864795087.html?spm=a2g0w.search0104.3.30.78ee5312gK2H6m&ws_ab_test=searchweb0_0%2Csearchweb201602_4_10065_10068_5734615_319_10892_317_5734813_10696_5734713_10924_453_10084_454_10083_10618_10920_10921_10304_10922_10307_10820_10821_537_10302_536_5730115_10843_10059_10884_10887_100031_321_322_10103_5729115_5734515_10930%2Csearchweb201603_51%2CppcSwitch_0&algo_pvid=8d723dee-5628-47a4-bcef-7da733593324&algo_expid=8d723dee-5628-47a4-bcef-7da733593324-4
| Veroboard | 1 | 0 | 1 | 0.558 | 0.558 | 5 | 2.79 | AliExpress | https://fr.aliexpress.com/item/5-pcs-6-5x14-5-cm-Stripboard-Veroboard-Prototype-Printed-Circuit-Uncut-PCB-Platine-Seul-C/32851727414.html?spm=a2g0w.search0104.3.2.27354952KeRCdA&ws_ab_test=searchweb0_0%2Csearchweb201602_4_10065_10068_319_10892_317_10696_10924_453_10084_454_10083_10618_10920_10921_10304_10922_10307_10820_10821_537_10302_536_5730115_10843_10059_10884_10887_100031_321_322_10103_5729115_10930%2Csearchweb201603_51%2CppcSwitch_0&algo_pvid=15f0de6b-d525-49b6-a767-2dd7fbb7dfc4&algo_expid=15f0de6b-d525-49b6-a767-2dd7fbb7dfc4-0
| MOC 3043 | 16 | 0 | 16 | 2.624 | 0.164 | 10 | 1.64 | AliExpress | https://fr.aliexpress.com/item/10-pcs-MOC3043-DIP6-Triode-et-SCR-sortie-optocoupleur-6Pin400V-Optocoupleur-Croix-Z-ro-Triac-Dr/32870265704.html?spm=a2g0w.search0204.3.2.240d66291grRdZ&s=p&ws_ab_test=searchweb0_0,searchweb201602_2_10065_10068_319_5735015_10892_317_5734915_10696_10924_453_10084_454_10083_10618_10920_10921_10304_10922_10307_10820_10821_537_10302_536_5730115_10843_10059_10884_10887_100031_5735215_321_322_10103_5729115_5735115_10930,searchweb201603_51,ppcSwitch_0_ppcChannel
| BTA16-600BW | 16 | 0 | 16 | 6.496 | 0.406 | 10 | 4.06 | AliExpress | https://fr.aliexpress.com/item/10-pcs-sac-BTA16-600BW-Applicable-la-machine-de-jeu-composants/32850061356.html?spm=a2g0w.search0104.3.2.198f355fm9QdP3&ws_ab_test=searchweb0_0%2Csearchweb201602_4_10065_10068_5734615_319_10892_317_5734813_10696_5734713_10924_453_10084_454_10083_10618_10920_10921_10304_10922_10307_10820_10821_537_10302_536_5730115_10843_10059_10884_10887_100031_321_322_10103_5729115_5734515_10930%2Csearchweb201603_51%2CppcSwitch_0&algo_pvid=584bd9f8-e83b-4fe4-bf0e-af0dbe926dff&algo_expid=584bd9f8-e83b-4fe4-bf0e-af0dbe926dff-0
| Led rouge 3mm | 16 | 0 | 16 | 0.0784 | 0.0049 | 100 | 0.49 | AliExpress | https://fr.aliexpress.com/item/5Colors-20-pcs-100-pcs-1-Couleur-100-pcs-F3-3mm-LED-Diode-Assorties-Lumi-re/32886530132.html?spm=a2g0w.search0104.3.1.670346b3lgwMEY&ws_ab_test=searchweb0_0%2Csearchweb201602_4_10065_10068_5734615_319_10892_317_5734813_10696_5734713_10924_453_10084_454_10083_10618_10920_10921_10304_10922_10307_10820_10821_537_10302_536_5730115_10843_10059_10884_10887_100031_321_322_10103_5729115_5734515_10930-5734615%2Csearchweb201603_51%2CppcSwitch_0&algo_pvid=fe7f5534-343b-4581-bbfc-fee517923348&algo_expid=fe7f5534-343b-4581-bbfc-fee517923348-0
| Radiateur TO220 | 16 | 0 | 16 | 1.1392 | 0.0712 | 50 | 3.56 | AliExpress | https://fr.aliexpress.com/item/50-PCS-noir-15-10-20-MM-Triode-Dissipateur-de-Chaleur-10-15-20-MM-TO/32882672963.html?spm=a2g0w.search0104.3.78.1f6466dffPC9Wn&ws_ab_test=searchweb0_0%2Csearchweb201602_4_10065_10068_319_10892_317_10696_10924_453_10084_454_10083_10618_10920_10921_10304_10922_10307_10820_10821_537_10302_536_5730115_10843_10059_10884_10887_100031_321_322_10103_5729115_10930%2Csearchweb201603_51%2CppcSwitch_0&algo_pvid=88a3a22a-114b-416e-8e11-ddfe3283500b&algo_expid=88a3a22a-114b-416e-8e11-ddfe3283500b-11
| Vis radiateur TO220 | 16 | 0 | 16 | 0.296 | 0.0185 | 20 | 0.37 | AliExpress | https://fr.aliexpress.com/item/20-pcs-lot-Vis-M3-3-6mm-3x6mm-En-Aluminium-220-Radiateur-220-Chaleur-vier-Transistor/32954347007.html?spm=a2g0w.search0104.3.163.1f6466dffPC9Wn&ws_ab_test=searchweb0_0%2Csearchweb201602_4_10065_10068_319_10892_317_10696_10924_453_10084_454_10083_10618_10920_10921_10304_10922_10307_10820_10821_537_10302_536_5730115_10843_10059_10884_10887_100031_321_322_10103_5729115_10930%2Csearchweb201603_51%2CppcSwitch_0&algo_pvid=88a3a22a-114b-416e-8e11-ddfe3283500b&algo_expid=88a3a22a-114b-416e-8e11-ddfe3283500b-24
| Pâte thermique | 1 | 0 | 1 | 1.06 | 1.06 | 1 | 1.06 | AliExpress | https://fr.aliexpress.com/item/Gris-Silicone-Compos-Conducteur-Thermique-Aiguille-Graisse-P-te-Dissipateur-Thermique-pour-CPU-GPU-LED-Composant/32907683662.html?spm=a2g0w.search0104.3.113.2e046133uplnQH&ws_ab_test=searchweb0_0%2Csearchweb201602_4_10065_10068_319_10892_317_10696_10924_453_10084_454_10083_10618_10920_10921_10304_10922_10307_10820_10821_537_10302_536_5730115_10843_10059_10884_10887_100031_321_322_10103_5729115_10930%2Csearchweb201603_51%2CppcSwitch_0&algo_pvid=b76019e3-be99-4459-8eaf-5d0aae66f63a&algo_expid=b76019e3-be99-4459-8eaf-5d0aae66f63a-19
| Broches | 1 | 0 | 1 | 1.7 | 1.7 | 1 | 1.7 | AliExpress | https://fr.aliexpress.com/item/10-paires-20-pcs-40-Broches-1x40-Simple-Rang-e-M-le-et-Femelle-2-54mm/32889458302.html?spm=a2g0w.search0104.3.31.18b59c67fErHJ0&ws_ab_test=searchweb0_0%2Csearchweb201602_4_10065_10068_319_10892_317_10696_10924_453_10084_454_10083_10618_10920_10921_10304_10922_10307_10820_10821_537_10302_536_5730115_10843_10059_10884_10887_100031_321_322_10103_5729115_10930-5730115%2Csearchweb201603_51%2CppcSwitch_0&algo_pvid=af19b676-f3ad-48fa-9537-6fd2a5224775&algo_expid=af19b676-f3ad-48fa-9537-6fd2a5224775-4
Module affichage | LCD 1602 | 1 | 0 | 1 | 1.18 | 1.18 | 1 | 1.18 | AliExpress | https://fr.aliexpress.com/item/LCD1602-1602-module-5-v-lcd-1602-cran-bleu-Caract-re-LCD-Module-D-affichage-Bleu/32922004464.html?spm=a2g0w.search0204.3.37.c90c7549m1RGCZ&s=p&ws_ab_test=searchweb0_0,searchweb201602_2_10065_10068_319_5735015_10892_317_5734915_10696_10924_453_10084_454_10083_10618_10920_10921_10304_10922_10307_10820_10821_537_10302_536_5730115_10843_10059_10884_10887_100031_5735215_321_322_10103_5729115_5735115_10930,searchweb201603_51,ppcSwitch_0_ppcChannel
| Potentiomètre 10KO | 1 | 0 | 1 | 1.21 | 1.21 | 1 | 1.21 | AliExpress | https://fr.aliexpress.com/item/Free-Shipping-RV24YN20S-B103-10K-ohm-Potentiometer/32811853339.html?spm=a2g0w.search0204.3.2.60d6698f3t2AtW&s=p&ws_ab_test=searchweb0_0%2Csearchweb201602_2_10065_10068_319_5735015_10892_317_5734915_10696_10924_453_10084_454_10083_10618_10920_10921_10304_10922_10307_10820_10821_537_10302_536_5730115_10843_10059_10884_10887_100031_5735215_321_322_10103_5729115_5735115_10930%2Csearchweb201603_51%2CppcSwitch_0_ppcChannel
| Bouton potentiomètre | 1 | 0 | 1 | 0.73 | 0.73 | 1 | 0.73 | AliExpress | https://fr.aliexpress.com/store/product/MF-A03-RV24YN20S-3590S-Potentiometer-Knob-Cap-Inner-6-4mm-Rotary-Switch-Bakelite-Knob-WH118-WX050/1962508_32828775262.html?spm=a2g0w.10010108.1000023.21.6a722894kW9c0w
| R 220 1/4W | 1 | 0 | 1 | 0.0058 | 0.0058 | 100 | 0.58 | AliExpress | https://fr.aliexpress.com/item/100-pcs-M-tal-film-r-sistance-1-4-w-s-rie-1R-2-2-m/32853910663.html?spm=a2g0w.search0104.3.2.5f215d31b0xdx4&ws_ab_test=searchweb0_0%2Csearchweb201602_4_10065_10068_5734615_319_10892_317_5734813_10696_5734713_10924_453_10084_454_10083_10618_10920_10921_10304_10922_10307_10820_10821_537_10302_536_5730115_10843_10059_10884_10887_100031_321_322_10103_5729115_5734515_10930%2Csearchweb201603_51%2CppcSwitch_0&algo_pvid=b804b1c4-e9b1-4761-92a5-2237d0a11fb6&algo_expid=b804b1c4-e9b1-4761-92a5-2237d0a11fb6-0
Carte mère | ATMega2560 | 1 | 0 | 1 | 9.7 | 9.7 | 1 | 9.7 | AliExpress | https://fr.aliexpress.com/item/Mega-2560-R3-Mega2560-REV3-ATmega2560-16AU-CH340G-Board-ON-USB-Cable-Compatible-for-Arduino-With/32579126109.html?spm=a2g0w.search0204.3.1.736e5efcziWCVO&s=p&ws_ab_test=searchweb0_0%2Csearchweb201602_2_10065_10068_319_5735015_10892_317_5734915_10696_10924_453_10084_454_10083_10618_10920_10921_10304_10922_10307_10820_10821_537_10302_536_5730115_10843_10059_10884_10887_100031_5735215_321_322_10103_5729115_5735115_10930%2Csearchweb201603_51%2CppcSwitch_0_ppcChannel
| Alimentation 220V 9V 1A | 1 | 0 | 1 | 4.44 | 4.44 | 1 | 4.44 | AliExpress | https://fr.aliexpress.com/item/Free-Shipping-AC-100V-240V-9V1A-Converter-Adapter-DC-9V-1A-Power-Supply-EU-Plug-DC/32610324377.html?spm=a2g0w.search0204.3.2.65b51936fORBqQ&s=p&ws_ab_test=searchweb0_0%2Csearchweb201602_2_10065_10068_319_5735015_10892_317_5734915_10696_10924_453_10084_454_10083_10618_10920_10921_10304_10922_10307_10820_10821_537_10302_536_5730115_10843_10059_10884_10887_100031_5735215_321_322_10103_5729115_5735115_10930%2Csearchweb201603_51%2CppcSwitch_0_ppcChannel
| Vis | 1 | 0 | 1 | 12.41 | 12.41 | 1 | 12.41 | AliExpress | https://fr.aliexpress.com/item/400-pcs-M2-M2-5-M3-M4-M5-Phillips-Pan-T-te-Vis-Noix-w-Rondelles/32921980693.html?spm=a2g0s.12269583.0.0.2dce7cacyg8hOf
Infra rouge | Télécommande + récepteur IR | 1 | 0 | 1 | 1.37 | 1.37 | 1 | 1.37 | AliExpress | https://fr.aliexpress.com/item/4pcs-Wireless-Remote-Control-Ultrathin-Mini-38-KHZ-Infrared-Receiving-Module-Infrared-Wireless-Remote-Control-Module/32811808815.html?spm=a2g0w.search0204.8.3.dd4973a31QR76M
Total |  |  |  |  | 80.7702